## Sheet1
|  | 格栅及曝气沉砂池 |  |  | 生化处理 | [12 empty] | 深度处理 | [6 empty] | 出水 |  |  | 污泥脱水
工艺板块
分析指标 |  | 进水 | 检测仪器 | 出水 | A/O+MBBR进出水 | 预缺氧 | 厌氧(方) | 厌氧(长) | 缺氧1 | 好氧1 | 缺氧2 | 好氧2 | 消氧池 | 缺氧3 | MBBR | 好氧污泥 | 二沉 | 提升泵房 | 高效澄清池出水 | 高效澄清池 | 臭氧出水 | 后置生物膜出水 | 纤维滤池出水 | 中水回用 | 排海 | 出水仪表 | 回用 | 离心脱水机泥饼
|  |  | 远程采集 | [21 empty] | 出水 |  | 出水
流量 |  |  | F |  | A |  |  |  |  | A |  | A |  |  | A |  | A |  |  | A | A |  | A |  |  | A
压力变送 | [9 empty] | A |  | A |  |  |  |  | A
液位 |  |  | A | [13 empty] | A | A |  | A |  |  | A | A |  | A
温度 |  |  | A | [8 empty] | A | [13 empty] | A
DO | [9 empty] | A |  | A |  | A | A
pH | / | D | A | D | D | [10 empty] | D | D |  | D |  | D | D | D |  | D |  | D
Cond | μS/cm | D |  | D | D | [10 empty] | D | D |  | D |  | D | D | D |  | D |  | D
TOC | mg/L | D | A | D | D | [6 empty] | A |  |  |  | D | D | A | D | A | D | D | D |  | D | A | D
BOD5 | mg/L |  |  |  | M | [16 empty] | M |  |  | M
COD | mg/L | D |  | D | D | [10 empty] | D | D |  | D |  | D | D | D |  | D |  | D
SS | mg/L | D |  | D | D | [10 empty] | D | D | A | D |  | D | D | D |  | D |  | D
NH3-N | mg/L | D | A | D | D | [6 empty] | A |  |  |  | D | D |  | D |  | D | D | D |  | D | A | D
NO3-N | mg/L | D |  | D | D | [10 empty] | D | D |  | D |  | D | D | D |  | D |  | D
TN | mg/L | D | A | D | D | [6 empty] | A |  |  |  | D | D | A | D |  | D | D | D |  | D | A | D
TP | mg/L | D | A | D | D | [6 empty] | A |  |  |  | D | D | A | D |  | D | D | D |  | D | A | D
色度 | 倍 | D |  | D | D | [10 empty] | D | D |  | D |  | D | D | D |  | D |  | D
浊度 | NTU | [18 empty] | A |  |  | D | A | D
含水率 | % | [26 empty] | D
MLSS | mg/L |  |  |  | W |  |  |  |  | A |  | A
MLVSS | mg/L |  |  |  | W
SV30 | % |  |  |  | D
碱度 | mg/L |  |  | 2,5 | [14 empty] | 2,5 | [5 empty] | 2,5
总硬度 | mg/L |  |  | 2,5 | [14 empty] | 2,5 | [5 empty] | 2,5
VFA | mg/L |  |  |  | D
VSS | mg/L |  |  |  | D
余氯 | mg/L | [24 empty] | A | D
备注： A---仪器检测；F---远程采集；D---每天； W----每周； 2，5----周2，5； M---每月
问题： 1. 仪器检测的检测周期？ 2. 数据缺失的处理 3. 数据错误的处理
Note on Q6: feichen: 巨能自购2套
Note on Q10: feichen: 巨能自购两套
Note on T13: feichen: 巨能自购2套

## Sheet2
工艺处理阶段 | 工艺段分类 | processId | 描述 | 水量（m3/h） | 设计界限 | 风量（m3/min） | 设计界限 | 压力（Kpa） | 设计界限 | 液位(m) | 设计界限 | 温度（℃） | 设计界限 | DO (mg/L) | 设计界限 | pH | 设计界限 | Cond （μS/cm） | 设计界限 | TOC（mg/L） | 设计界限 | BOD5 (mg/L) | 设计界限 | COD (mg/L) | 设计界限 | SS (mg/L) | 设计界限 | NH3-N (mg/L) | 设计界限 | NO3-N (mg/L) | 设计界限 | TN (mg/L) | 设计界限 | TP (mg/L) | 设计界限 | 色度 （倍） | 设计界限 | 浊度 （NTU） | 设计界限 | 含水率 （%） | 设计界限 | MLSS (mg/L) | 设计界限 | MLVSS (mg/L) | 设计界限 | SV30（%） | 设计界限 | 碱度 （mg/L） | 设计界限 | 总硬度 （mg/L） | 设计界限 | CL （mg/L） | 设计界限 | 余氯 （mg/L） | 设计界限
工艺进水 | 进水泵站 | 1 | 外部系统，系统虚拟 | 前提泵站信息暂无 | 上限： 下限： | / | 上限： 下限： | / | 上限： 下限： | / | 上限： 下限： | / | 上限： 下限： | / | 上限： 下限： | / | 上限： 下限： | / | 上限： 下限： | / | 上限： 下限： | / | 上限： 下限： | / | 上限： 下限： | / | 上限： 下限： | / | 上限： 下限： | / | 上限： 下限： | / | 上限： 下限： | / | 上限： 下限： | / | 上限： 下限： | / | 上限： 下限： | / | 上限： 下限： | / | 上限： 下限： | / | 上限： 下限： | / | 上限： 下限： | / | 上限： 下限： | / | 上限： 下限： |  | 上限： 下限： | / | 上限： 下限：
| 稳流格栅井及曝气沉砂池 | 2 |  | / | 上限： 下限： | / | 上限： 下限： | / | 上限： 下限： | 1.6 | 上限：1.70 下限： 1.00 | 30 | 上限：45 下限：0 | / | 上限： 下限： | 7 | 上限：9 下限：6 | 暂无 | 上限： 下限： | 140 | 上限：250 下限：40 | / | 上限： 下限： | 350 | 上限：500 下限：100 | 250 | 上限：350 下限：100 | 35 | 上限：40 下限：0 | 10 | 上限： 下限： | 45 | 上限：60 下限：0 | 5 | 上限： 下限： | 300 | 上限： 下限： | / | 上限： 下限： | / | 上限： 下限： | / | 上限： 下限： | / | 上限： 下限： | / | 上限： 下限： | / | 上限： 下限： | 暂无 | 上限： 下限： | 400 | 上限：600 下限：200 | / | 上限： 下限：
| 厂内污水提升泵房 | 3 |  | / | 上限： 下限： | / | 上限： 下限： | / | 上限： 下限： | 2.2 | 上限：2.30 下限：0.9 | / | 上限： 下限： | / | 上限： 下限： | / | 上限： 下限： | / | 上限： 下限： | / | 上限： 下限： | / | 上限： 下限： | / | 上限： 下限： | / | 上限： 下限： | / | 上限： 下限： | / | 上限： 下限： | / | 上限： 下限： | / | 上限： 下限： | / | 上限： 下限： | / | 上限： 下限： | / | 上限： 下限： | / | 上限： 下限： | / | 上限： 下限： | / | 上限： 下限： | / | 上限： 下限： | / | 上限： 下限： |  | 上限： 下限： | / | 上限： 下限：
前段 | 预缺氧 | 4 |  | 4167 | 上限：5,417 下限：0 | / | 上限： 下限： | / | 上限： 下限： | / | 上限： 下限： | / | 上限： 下限： | 0.2 | 上限：0.5 下限：0 | / | 上限： 下限： | / | 上限： 下限： | / | 上限： 下限： | / | 上限： 下限： | / | 上限： 下限： | / | 上限： 下限： | / | 上限： 下限： | / | 上限： 下限： | / | 上限： 下限： | / | 上限： 下限： | / | 上限： 下限： | / | 上限： 下限： | / | 上限： 下限： | / | 上限： 下限： | / | 上限： 下限： | / | 上限： 下限： | / | 上限： 下限： | / | 上限： 下限： |  | 上限： 下限： | / | 上限： 下限：
| 厌氧 | 5 |  | / | 上限： 下限： | / | 上限： 下限： | / | 上限： 下限： | / | 上限： 下限： | / | 上限： 下限： | 0.2 | 上限：1 下限：0 | 7.5 | 上限：9 下限：6 | / | 上限： 下限： | / | 上限： 下限： | / | 上限： 下限： | / | 上限： 下限： | / | 上限： 下限： | / | 上限： 下限： | / | 上限： 下限： | / | 上限： 下限： | / | 上限： 下限： | / | 上限： 下限： | / | 上限： 下限： | / | 上限： 下限： | / | 上限： 下限： | / | 上限： 下限： | / | 上限： 下限： | / | 上限： 下限： | / | 上限： 下限： |  | 上限： 下限： | / | 上限： 下限：
| 缺氧1 | 6 |  | / | 上限： 下限： | / | 上限： 下限： | / | 上限： 下限： | / | 上限： 下限： | / | 上限： 下限： | 0.2 | 上限：0.5 下限：0 | 7.5 | 上限：9 下限：6 | / | 上限： 下限： | / | 上限： 下限： | / | 上限： 下限： | / | 上限： 下限： | / | 上限： 下限： | / | 上限： 下限： | / | 上限： 下限： | / | 上限： 下限： | / | 上限： 下限： | / | 上限： 下限： | / | 上限： 下限： | / | 上限： 下限： | / | 上限： 下限： | / | 上限： 下限： | / | 上限： 下限： | / | 上限： 下限： | / | 上限： 下限： |  | 上限： 下限： | / | 上限： 下限：
| 好氧1 | 7 |  | / | 上限： 下限： | 50-100 | 上限： 下限： | 78 | 上限：78 下限：70 | / | 上限： 下限： | 30 | 上限：40 下限：0 | 2 | 上限：3 下限：1 | / | 上限： 下限： | / | 上限： 下限： | 60 | 上限：80 下限：40 | / | 上限： 下限： | / | 上限： 下限： | / | 上限： 下限： | 10 | 上限：15 下限：0 | / | 上限： 下限： | 25 | 上限：30 下限：0 | 3 | 上限：5 下限：2 | / | 上限： 下限： | / | 上限： 下限： | / | 上限： 下限： | 3 | 上限：5 下限：3 | 2 | 上限：3 下限：1 | 30 | 上限：40 下限：20 | 70 | 上限：80 下限：50 | / | 上限： 下限： |  | 上限： 下限： | / | 上限： 下限：
| 缺氧2 | 8 |  | / | 上限： 下限： | / | 上限： 下限： | / | 上限： 下限： | / | 上限： 下限： | / | 上限： 下限： | 0.2 | 上限：0.5 下限：0 | 7.5 | 上限：9 下限：6 | / | 上限： 下限： | / | 上限： 下限： | / | 上限： 下限： | / | 上限： 下限： | / | 上限： 下限： | / | 上限： 下限： | / | 上限： 下限： | / | 上限： 下限： | / | 上限： 下限： | / | 上限： 下限： | / | 上限： 下限： | / | 上限： 下限： | / | 上限： 下限： | / | 上限： 下限： | / | 上限： 下限： | / | 上限： 下限： | / | 上限： 下限： |  | 上限： 下限： | / | 上限： 下限：
| 好氧2 | 9 |  | / | 上限： 下限： | 50-100 | 上限： 下限： | 78 | 上限：78 下限：70 | / | 上限： 下限： | 30 | 上限：40 下限：0 | 2 | 上限：3 下限：1 | / | 上限： 下限： | / | 上限： 下限： | 30 | 上限：50 下限：15 | / | 上限： 下限： | / | 上限： 下限： | / | 上限： 下限： | 4 | 上限：8 下限：0 | / | 上限： 下限： | 15 | 上限：25 下限：0 | 2 | 上限：4 下限：1 | / | 上限： 下限： | / | 上限： 下限： | / | 上限： 下限： | 3 | 上限：5 下限：3 | 2 | 上限：3 下限：1 | 30 | 上限：40 下限：20 | 70 | 上限：80 下限：50 | / | 上限： 下限： |  | 上限： 下限： | / | 上限： 下限：
| 消氧池 | 10 |  | / | 上限： 下限： | / | 上限： 下限： | / | 上限： 下限： | / | 上限： 下限： | / | 上限： 下限： | 0.5 | 上限：0.5 下限：0 | / | 上限： 下限： | / | 上限： 下限： | / | 上限： 下限： | / | 上限： 下限： | / | 上限： 下限： | / | 上限： 下限： | / | 上限： 下限： | / | 上限： 下限： | / | 上限： 下限： | / | 上限： 下限： | / | 上限： 下限： | / | 上限： 下限： | / | 上限： 下限： | / | 上限： 下限： | / | 上限： 下限： | / | 上限： 下限： | / | 上限： 下限： | / | 上限： 下限： |  | 上限： 下限： | / | 上限： 下限：
| 缺氧3 | 11 |  | / | 上限： 下限： | / | 上限： 下限： | / | 上限： 下限： | / | 上限： 下限： | 30 | 上限：40 下限：0 | 0.5 | 上限：0.5 下限：0 | 7.5 | 上限：9 下限：6 | / | 上限： 下限： | / | 上限： 下限： | / | 上限： 下限： | / | 上限： 下限： | / | 上限： 下限： | / | 上限： 下限： | / | 上限： 下限： | / | 上限： 下限： | / | 上限： 下限： | / | 上限： 下限： | / | 上限： 下限： | / | 上限： 下限： | / | 上限： 下限： | / | 上限： 下限： | / | 上限： 下限： | / | 上限： 下限： | / | 上限： 下限： |  | 上限： 下限： | / | 上限： 下限：
| MBBR | 12 |  | / | 上限： 下限： | 640 | 上限： 下限： | 78 | 上限：78 下限：70 | / | 上限： 下限： | / | 上限： 下限： | 3 | 上限：5 下限：1 | / | 上限： 下限： | / | 上限： 下限： | / | 上限： 下限： | / | 上限： 下限： | / | 上限： 下限： | / | 上限： 下限： | / | 上限： 下限： | / | 上限： 下限： | / | 上限： 下限： | 1 | 上限：2 下限：0 | / | 上限： 下限： | / | 上限： 下限： | / | 上限： 下限： | / | 上限： 下限： | / | 上限： 下限： | / | 上限： 下限： | / | 上限： 下限： | / | 上限： 下限： |  | 上限： 下限： | / | 上限： 下限：
| 生物池鼓风机房 | 13 |  | / | 上限： 下限： | / | 上限： 下限： | 80 | 上限：80 下限：70 | / | 上限： 下限： | / | 上限： 下限： | / | 上限： 下限： | / | 上限： 下限： | / | 上限： 下限： | / | 上限： 下限： | / | 上限： 下限： | / | 上限： 下限： | / | 上限： 下限： | / | 上限： 下限： | / | 上限： 下限： | / | 上限： 下限： | / | 上限： 下限： | / | 上限： 下限： | / | 上限： 下限： | / | 上限： 下限： | / | 上限： 下限： | / | 上限： 下限： | / | 上限： 下限： | / | 上限： 下限： | / | 上限： 下限： |  | 上限： 下限： | / | 上限： 下限：
| 除臭装置 | 14 |  | / | 上限： 下限： | / | 上限： 下限： | / | 上限： 下限： | / | 上限： 下限： | / | 上限： 下限： | / | 上限： 下限： | / | 上限： 下限： | / | 上限： 下限： | / | 上限： 下限： | / | 上限： 下限： | / | 上限： 下限： | / | 上限： 下限： | / | 上限： 下限： | / | 上限： 下限： | / | 上限： 下限： | / | 上限： 下限： | / | 上限： 下限： | / | 上限： 下限： | / | 上限： 下限： | / | 上限： 下限： | / | 上限： 下限： | / | 上限： 下限： | / | 上限： 下限： | / | 上限： 下限： |  | 上限： 下限： | / | 上限： 下限：
| 2#加药间 | 15 |  | 4 | 上限：4 下限：0 | / | 上限： 下限： | / | 上限： 下限： | 4 | 上限：4.10 下限：0.50 | / | 上限： 下限： | / | 上限： 下限： | / | 上限： 下限： | / | 上限： 下限： | / | 上限： 下限： | / | 上限： 下限： | / | 上限： 下限： | / | 上限： 下限： | / | 上限： 下限： | / | 上限： 下限： | / | 上限： 下限： | / | 上限： 下限： | / | 上限： 下限： | / | 上限： 下限： | / | 上限： 下限： | / | 上限： 下限： | / | 上限： 下限： | / | 上限： 下限： | / | 上限： 下限： | / | 上限： 下限： |  | 上限： 下限： | / | 上限： 下限：
| 二沉池及污泥泵房 | 16 |  | 4167 | 上限：6,250 下限：4,167 | / | 上限： 下限： | / | 上限： 下限： | 6.11 | 上限：6.20 下限：3.00 | / | 上限： 下限： | / | 上限： 下限： | / | 上限： 下限： | / | 上限： 下限： | / | 上限： 下限： | / | 上限： 下限： | / | 上限： 下限： | / | 上限： 下限： | / | 上限： 下限： | / | 上限： 下限： | / | 上限： 下限： | / | 上限： 下限： | / | 上限： 下限： | / | 上限： 下限： | / | 上限： 下限： | / | 上限： 下限： | / | 上限： 下限： | / | 上限： 下限： | / | 上限： 下限： | / | 上限： 下限： |  | 上限： 下限： | / | 上限： 下限：
后段 | 深度提升泵房 | 17 |  | / | 上限： 下限： | / | 上限： 下限： | / | 上限： 下限： | 2.8 | 上限：2.90 下限：0.30 | / | 上限： 下限： | / | 上限： 下限： | 7.5 | 上限：9 下限：6 | 暂无 | 上限： 下限： | 24 | 上限：28 下限：12 | / | 上限： 下限： | 60 | 上限：70 下限：30 | 18.5 | 上限：18.5 下限：0 | 1 | 上限：1.5(3) 下限：0 | 7 | 上限：7 下限：0 | 8 | 上限：10(12) 下限：0 | 1 | 上限：2 下限：0 | 54 | 上限： 下限： | / | 上限： 下限： | / | 上限： 下限： | / | 上限： 下限： | / | 上限： 下限： | / | 上限： 下限： | 70 | 上限：80 下限：50 | 暂无 | 上限： 下限： |  | 上限： 下限： | / | 上限： 下限：
| 高效澄清池 | 18 |  | 60-300 | 上限： 下限： | / | 上限： 下限： | / | 上限： 下限： | 6.3 | 上限：6.50 下限：6.30 | / | 上限： 下限： | / | 上限： 下限： | 7.5 | 上限：9 下限：6 | / | 上限： 下限： | 20 | 上限：24 下限：8 | / | 上限： 下限： | 50 | 上限：60 下限：20 | 9 | 上限：9 下限：0 | / | 上限： 下限： | / | 上限： 下限： | / | 上限： 下限： | 0.3 | 上限：0.3 下限：0 | 45 | 上限： 下限： | 4.5 | 上限：10 下限：0 | / | 上限： 下限： | / | 上限： 下限： | / | 上限： 下限： | / | 上限： 下限： | / | 上限： 下限： | / | 上限： 下限： |  | 上限： 下限： | / | 上限： 下限：
| 臭氧发生间 | 19 |  | / | 上限： 下限： | 13.88 | 上限：13.88 下限：0 | / | 上限： 下限： | / | 上限： 下限： | / | 上限： 下限： | / | 上限： 下限： | / | 上限： 下限： | / | 上限： 下限： | / | 上限： 下限： | / | 上限： 下限： | / | 上限： 下限： | / | 上限： 下限： | / | 上限： 下限： | / | 上限： 下限： | / | 上限： 下限： | / | 上限： 下限： | / | 上限： 下限： | / | 上限： 下限： | / | 上限： 下限： | / | 上限： 下限： | / | 上限： 下限： | / | 上限： 下限： | / | 上限： 下限： | / | 上限： 下限： |  | 上限： 下限： | / | 上限： 下限：
| 臭氧接触池及CBR生物池 | 20 |  | / | 上限： 下限： | 2.3 | 上限：2.3 下限：0 | / | 上限： 下限： | / | 上限： 下限： | / | 上限： 下限： | 3 | 上限：5 下限：1 | 7.5 | 上限：9 下限：6 | / | 上限： 下限： | 10 | 上限：12 下限： 4 | / | 上限： 下限： | 25 | 上限：30 下限：10 | / | 上限： 下限： | / | 上限： 下限： | / | 上限： 下限： | / | 上限： 下限： | / | 上限： 下限： | / | 上限： 下限： | / | 上限： 下限： | / | 上限： 下限： | / | 上限： 下限： | / | 上限： 下限： | / | 上限： 下限： | / | 上限： 下限： | 暂无 | 上限： 下限： |  | 上限： 下限： | / | 上限： 下限：
| 纤维转盘滤池 | 21 |  | 8333 | 上限：10,833 下限：0 | / | 上限： 下限： | / | 上限： 下限： | 系统内自控 | 上限： 下限： | / | 上限： 下限： | / | 上限： 下限： | / | 上限： 下限： | / | 上限： 下限： | / | 上限： 下限： | / | 上限： 下限： | / | 上限： 下限： | 4 | 上限：4 下限：0 | / | 上限： 下限： | / | 上限： 下限： | / | 上限： 下限： | / | 上限： 下限： | / | 上限： 下限： | 2 | 上限：2 下限：0 | / | 上限： 下限： | / | 上限： 下限： | / | 上限： 下限： | / | 上限： 下限： | / | 上限： 下限： | / | 上限： 下限： |  | 上限： 下限： | / | 上限： 下限：
| CBR池鼓风机房 | 22 |  | / | 上限： 下限： | / | 上限： 下限： | / | 上限： 下限： | / | 上限： 下限： | / | 上限： 下限： | / | 上限： 下限： | / | 上限： 下限： | / | 上限： 下限： | / | 上限： 下限： | / | 上限： 下限： | / | 上限： 下限： | / | 上限： 下限： | / | 上限： 下限： | / | 上限： 下限： | / | 上限： 下限： | / | 上限： 下限： | / | 上限： 下限： | / | 上限： 下限： | / | 上限： 下限： | / | 上限： 下限： | / | 上限： 下限： | / | 上限： 下限： | / | 上限： 下限： | / | 上限： 下限： |  | 上限： 下限： | / | 上限： 下限：
| 1#加药间 | 23 |  | PAC：2 次氯酸钠：0.12 PAM：1.5 | 上限：2 下限：0 上限：0.12 下限：0 上限：1.5 下限：0 | / | 上限： 下限： | / | 上限： 下限： | / | 上限： 下限： | / | 上限： 下限： | / | 上限： 下限： | / | 上限： 下限： | / | 上限： 下限： | / | 上限： 下限： | / | 上限： 下限： | / | 上限： 下限： | / | 上限： 下限： | / | 上限： 下限： | / | 上限： 下限： | / | 上限： 下限： | / | 上限： 下限： | / | 上限： 下限： | / | 上限： 下限： | / | 上限： 下限： | / | 上限： 下限： | / | 上限： 下限： | / | 上限： 下限： | / | 上限： 下限： | / | 上限： 下限： |  | 上限： 下限： | / | 上限： 下限：
| 2#加药间 | 24 |  | 乙酸钠：2 | 上限：2 下限：0 | / | 上限： 下限： | / | 上限： 下限： | / | 上限： 下限： | / | 上限： 下限： | / | 上限： 下限： | / | 上限： 下限： | / | 上限： 下限： | / | 上限： 下限： | / | 上限： 下限： | / | 上限： 下限： | / | 上限： 下限： | / | 上限： 下限： | / | 上限： 下限： | / | 上限： 下限： | / | 上限： 下限： | / | 上限： 下限： | / | 上限： 下限： | / | 上限： 下限： | / | 上限： 下限： | / | 上限： 下限： | / | 上限： 下限： | / | 上限： 下限： | / | 上限： 下限： | / | 上限： 下限： | / | 上限： 下限：
| 中水回用池 | 25 |  | / | 上限： 下限： | / | 上限： 下限： | / | 上限： 下限： | / | 上限： 下限： | / | 上限： 下限： | / | 上限： 下限： | / | 上限： 下限： | / | 上限： 下限： | / | 上限： 下限： | / | 上限： 下限： | / | 上限： 下限： | / | 上限： 下限： | / | 上限： 下限： | / | 上限： 下限： | / | 上限： 下限： | / | 上限： 下限： | / | 上限： 下限： | / | 上限： 下限： | / | 上限： 下限： | / | 上限： 下限： | / | 上限： 下限： | / | 上限： 下限： | / | 上限： 下限： | / | 上限： 下限： |  | 上限： 下限： | 1 | 上限：2.5 下限：1
工艺出水 | 出水提升泵房（排海） | 26 |  | 5833 | 上限：7,583 下限：0 | / | 上限： 下限： | 280 | 上限：280 下限： 250 | 5.5 | 上限：5.90 下限：1.50 | 30 | 上限：40 下限：0 | / | 上限： 下限： | 7.5 | 上限：9 下限：6 | 暂无 | 上限： 下限： | 10 | 上限：12 下限：4 | / | 上限： 下限： | 25 | 上限：30 下限：10 | 4 | 上限：5 下限：0 | 1 | 上限：1.5(3) 下限：0 | 7 | 上限：9 下限：0 | 8 | 上限：10(12) 下限：0 | 0.2 | 上限：0.3 下限：0 | 14 | 上限： 下限： | / | 上限： 下限： | / | 上限： 下限： | / | 上限： 下限： | / | 上限： 下限： | / | 上限： 下限： | / | 上限： 下限： | 暂无 | 上限： 下限： | 400 | 上限：600 下限：200 |  | 上限： 下限：
| 出水提升泵房（回用） | 27 |  | / | 上限： 下限： | / | 上限： 下限： | 350 | 上限：350 下限：300 | 5.5 | 上限：5.90 下限：1.50 | / | 上限： 下限： | / | 上限： 下限： | / | 上限： 下限： | / | 上限： 下限： | / | 上限： 下限： | / | 上限： 下限： | / | 上限： 下限： | / | 上限： 下限： | / | 上限： 下限： | / | 上限： 下限： | / | 上限： 下限： | / | 上限： 下限： | / | 上限： 下限： | / | 上限： 下限： | / | 上限： 下限： | / | 上限： 下限： | / | 上限： 下限： | / | 上限： 下限： | / | 上限： 下限： | / | 上限： 下限： | / | 上限： 下限： | / | 上限： 下限：
污泥系统 | 储泥池 | 28 |  | / | 上限： 下限： | / | 上限： 下限： | / | 上限： 下限： | / | 上限： 下限： | / | 上限： 下限： | / | 上限： 下限： | / | 上限： 下限： | / | 上限： 下限： | / | 上限： 下限： | / | 上限： 下限： | / | 上限： 下限： | / | 上限： 下限： | / | 上限： 下限： | / | 上限： 下限： | / | 上限： 下限： | / | 上限： 下限： | / | 上限： 下限： | / | 上限： 下限： | / | 上限： 下限： | / | 上限： 下限： | / | 上限： 下限： | / | 上限： 下限： | / | 上限： 下限： | / | 上限： 下限： | / | 上限： 下限： | / | 上限： 下限：
| 污泥脱水车间 | 29 |  | PAM：2 | 上限：2 下限：0 | / | 上限： 下限： | / | 上限： 下限： | / | 上限： 下限： | / | 上限： 下限： | / | 上限： 下限： | / | 上限： 下限： | / | 上限： 下限： | / | 上限： 下限： | / | 上限： 下限： | / | 上限： 下限： | / | 上限： 下限： | / | 上限： 下限： | / | 上限： 下限： | / | 上限： 下限： | / | 上限： 下限： | / | 上限： 下限： | / | 上限： 下限： | 98.5 | 上限：99 下限：97 | / | 上限： 下限： | / | 上限： 下限： | / | 上限： 下限： | / | 上限： 下限： | / | 上限： 下限： | / | 上限： 下限： | / | 上限： 下限：
| 好氧污泥（池前or脱水污泥） | 30 |  | / | 上限： 下限： | / | 上限： 下限： | / | 上限： 下限： | / | 上限： 下限： | / | 上限： 下限： | / | 上限： 下限： | / | 上限： 下限： | / | 上限： 下限： | / | 上限： 下限： | / | 上限： 下限： | / | 上限： 下限： | / | 上限： 下限： | / | 上限： 下限： | / | 上限： 下限： | / | 上限： 下限： | / | 上限： 下限： | / | 上限： 下限： | / | 上限： 下限： | / | 上限： 下限： | / | 上限： 下限： | / | 上限： 下限： | / | 上限： 下限： | / | 上限： 下限： | / | 上限： 下限： | / | 上限： 下限： | / | 上限： 下限：
[18 empty] | 此项数据待运行时测定补充 | [17 empty] | 此数据设计院提供，需在运行时修正 |  | 浊度换算比例暂定，待运行时修正 | [11 empty] | 总硬度数据暂无，待运行时测定补充
|  | 人工 | D，M
|  | 在线 | A，F
|  | 人工、在线均有 | A
|  | 新增 | A
Note on M3: FengLiJuan: D/2
Note on Q3: FengLiJuan: D/2
Note on S3: FengLiJuan: D/2
Note on U3: FengLiJuan: D
Note on Y3: FengLiJuan: D/2
Note on AA3: FengLiJuan: D/2
Note on AC3: FengLiJuan: D/2
Note on AE3: FengLiJuan: D/2
Note on AG3: FengLiJuan: D/2
Note on AI3: FengLiJuan: D/2
Note on AK3: FengLiJuan: D/2
Note on AY3: FengLiJuan: W
Note on BA3: FengLiJuan: D
Note on E5: FengLiJuan: Q/2 1座水池
Note on F5: FengLiJuan: Kz=1.3
Note on O5: FengLiJuan: D/2
Note on O6: FengLiJuan: D/2
Note on Q6: FengLiJuan: D/2
Note on O7: FengLiJuan: D/2
Note on Q7: FengLiJuan: D/2
Note on O8: FengLiJuan: D/2
Note on U8: FengLiJuan: D,
Note on AC8: FengLiJuan: D/2
Note on AG8: FengLiJuan: D/2
Note on AI8: FengLiJuan: D
Note on AQ8: FengLiJuan: W
Note on AS8: FengLiJuan: W
Note on AU8: FengLiJuan: D/2
Note on AW8: FengLiJuan: W
Note on O9: FengLiJuan: D/2
Note on Q9: FengLiJuan: D/2
Note on AI9: FengLiJuan: D/2 有在线仪表
Note on O10: FengLiJuan: D/2
Note on AC10: FengLiJuan: D/2
Note on AG10: FengLiJuan: D/2
Note on AI10: FengLiJuan: D
Note on AQ10: FengLiJuan: D
Note on AS10: FengLiJuan: D
Note on AU10: FengLiJuan: D/2
Note on AW10: FengLiJuan: W
Note on O12: FengLiJuan: D/2
Note on Q12: FengLiJuan: D/2
Note on O13: FengLiJuan: D/2
Note on AI13: FengLiJuan: D/2
Note on I14: FengLiJuan: 4个测点
Note on E16: FengLiJuan: 乙酸钠，流量计
Note on E17: FengLiJuan: 污泥回流,Q/2
Note on F17: FengLiJuan:
Note on Q18: FengLiJuan: D/2
Note on S18: FengLiJuan: D
Note on U18: FengLiJuan: D
Note on Y18: FengLiJuan: D/2
Note on AA18: FengLiJuan: D/2
Note on AC18: FengLiJuan: D/2
Note on AE18: FengLiJuan: D/2
Note on AG18: FengLiJuan: D/2
Note on AI18: FengLiJuan: D/2
Note on AK18: FengLiJuan: D/2
Note on AW18: FengLiJuan: W
Note on AY18: FengLiJuan: W
Note on E19: FengLiJuan: 排泥，泵60m3/h
Note on K19: FengLiJuan: 仅显示
Note on Q19: FengLiJuan: D/2
Note on U19: FengLiJuan: D
Note on Y19: FengLiJuan: D/2
Note on AA19: FengLiJuan: D/2
Note on AI19: FengLiJuan: 将新增仪表
Note on AK19: FengLiJuan: D/2
Note on AM19: FengLiJuan: 有在线仪表 浊度换算比例未知
Note on G20: FengLiJuan: 臭氧流量，5个测点
Note on G21: FengLiJuan: 臭氧流量，24个点
Note on O21: FengLiJuan: W
Note on Q21: FengLiJuan: D/2
Note on U21: FengLiJuan: D
Note on Y21: FengLiJuan: D/2
Note on AY21: FengLiJuan: W
Note on E22: FengLiJuan: 1Q
Note on K22: FengLiJuan: 滤池系统内部控制
Note on AA22: FengLiJuan: D/2
Note on AM22: FengLiJuan: 有在线仪表 浊度换算比例未知
Note on E24: FengLiJuan: 有流量计
Note on BC26: FengLiJuan: D
Note on E27: FengLiJuan: 14万吨/天
Note on I27: FengLiJuan: 排海泵总管
Note on M27: FengLiJuan: D/2
Note on Q27: FengLiJuan: D/2
Note on S27: FengLiJuan: D/2
Note on U27: FengLiJuan: D
Note on Y27: FengLiJuan: D/2
Note on AA27: FengLiJuan: D/2
Note on AC27: FengLiJuan: D/2
Note on AE27: FengLiJuan: D/2
Note on AG27: FengLiJuan: D/2
Note on AI27: FengLiJuan: D/2
Note on AK27: FengLiJuan: D/2
Note on AY27: FengLiJuan: W
Note on BA27: FengLiJuan: D
Note on I28: FengLiJuan: 中水回用泵总管
Note on E30: FengLiJuan: 有流量计
Note on AO30: FengLiJuan: D/2

## PLC
序号 | PLC位号 | 名称 | 所属工艺
| ZT-TOCIT1201 | 进水TOC
| ZT-PHIT1201 | 进水PH
进水温度
| ZT-TP/TNIT1201 | 进水总磷
进水总氮
| ZT-NH4-NIT1201 | 进水氨氮
| SH-MLSSIT1611 | SH1好氧区Ⅱ活性污泥浓度计
| SH-MLSSIT1612 | SH2好氧区Ⅱ活性污泥浓度计
| SH-MLSSIT1613 | SH1好氧区Ⅰ活性污泥浓度计
| SH-MLSSIT1614 | SH2好氧区Ⅰ活性污泥浓度计
| SH-MLSSIT1621 | SH3好氧区Ⅱ活性污泥浓度计
| SH-MLSSIT1622 | SH4好氧区Ⅱ活性污泥浓度计
| SH-MLSSIT1623 | SH3好氧区Ⅰ活性污泥浓度计
| SH-MLSSIT1624 | SH4好氧区Ⅰ活性污泥浓度计